## Аркуш1
Bearing designation | Brand name | Cross-Refference | Bore diameter d (mm) | Total housing width A1 (mm) | Housing flange thickness A2 (mm) | Distance between the holes J (mm) | Total length L (mm) | Hole / Thread H/T | Overall width A (mm) | Mass kg | Dynamic load rating Cdyn (kN) | Static load rating Co (kN) | Fatigue load limit Pu (kN)
CE066 LSQFR308 TBT.H.T.Zn UC 308 X1 UCF308 A01X1 W308-40MM-FDT-MF-AP-SP1 (PER.W308RRBP52-F-A) W308-40MM-FDT-MF-AP-SP1 Without thread W308RRBP52-F-B (BX-PER.W308RRBP52-F) XUCF308B01B169 | SNR FKL SNR SNR PEER PEER PEER SNR | 957305 AMAZONE CE066 AMAZONE CE078 AMAZONE LSQFR308 TBS.H.T.Zn FKL PN00042 RBF Housing SL308MR3L Z&S UCFE308 A01X1=UC308X1+FE308A01 UCFE308 A01X1 | 40 | 40.6 | 19 | 101.5 | 130 | M12 | 51.4 | 2026-05-02 | 62.3 | 45.2 | 1.898