## Аркуш1
Таблиця 1: Габаритні та приєднувальні розміри підшипникових вузлів (Bearing Units)
Позначення (Designation) | d, mm (Внутрішній діаметр) | J, mm (Монтажна відстань) | Ширина корпусу (A / A1 / A2), mm | Отвори / Різьблення (N, H/T) | L, mm (Загальна довжина)
LEFG 206-104 TDT | 31.75 (1 1/4") | 83 | A: 40.2 / A1: 31.0 / A2: 13.0 | N: 16 mm | 108
LEFG 207 TDT | 35.0 | 92 | A: 44.4 / A1: 34.0 / A2: 13.0 | N: 14 mm | 118
LEFG 207-104 TDT | 31.75 (1 1/4") | 92 | A: 44.4 / A1: 34.0 / A2: 13.0 | N: 14 mm | 118
LEFG 207-106 TDT | 34.925 (1 3/8") | 92 | A: 44.4 / A1: 34.0 / A2: 13.0 | N: 14 mm | 118
LEFG 208 TDT | 40.0 | 102 | A: 51.2 / A1: 36.0 / A2: 14.0 | N: 16 mm | 130
LEFG 208-108 TDT | 38.1 (1 1/2") | 102 | A: 51.2 / A1: 36.0 / A2: 14.0 | N: 16H13 mm | 130
LEFG 209 TDT | 45.0 | 105 | A: 52.2 / A1: 38.0 / A2: 16.0 | N: 16 mm | 137
LEFG 210 TDT | 50.0 | 111 | A: 54.6 / A1: 40.0 / A2: 16.0 | N: 16 mm | 143
LEFG 214 TDT | 70.0 | 152 | A: 70.7 / A1: 50.3 / A2: 21.3 | N: 19 mm | 193
LSGR 207 TBS | 35.0 | 100 | A: 40.0 / A1: — / A2: 20.0 | H/T: M12 mm | — (Круглий фланець)
LSQFR 308 2TD.H.T | 40.0 | 101.5 | A: 48.4 / A1: 40.6 / A2: 19.0 | H/T: 4x13 mm | 130
LSQFR 309-16 2TB.H.T | 45.0 | 105 | A: 55.0 / A1: 44.0 / A2: 22.0 | H/T: 16 mm | 137
ZGKU 309 2S | 45.0 | 120 (J1, J2) | A: 66.9 / A1: 18.0 / A2: 12.0 | H: 4x12.3 / T: 4xM12x1.25 | 152 (L1) / 150 (L2)